## SensorBoard
Comment | Description | Designator | Footprint | LibRef | Quantity
0.1uF | Capacitor | C1, C4, C7, C9, C12, C14 | CAP_0402 | 电容-0402 | 6
10uF | Capacitor | C2, C3, C10, C11, C13 | CAP_0402 | 电容-0402 | 5
10nF | Capacitor | C5, C6 | CAP_0402 | 电容-0402 | 2
2.2nF | Capacitor | C8 | CAP_0402 | 电容-0402 | 1
FFC_0.5_8 | FFC | CON1, CON2 | FFC_0.5_8 | FFC_0.5_8 | 2
SH1.0-4P |  | P1, P2, P3, P4, P5 | SH1.0-4P | SH1.0-4P | 5
10K | Resistor | R1, R2, R5 | RES_0402 | 电阻-0402 | 3
4.7R | Resistor | R3 | RES_0402 | 电阻-0402 | 1
100K | Resistor | R4 | RES_0402 | 电阻-0402 | 1
LP2992 3V3 | LDO | U1 | SOT23-5 | LP2992 | 1
MPU6050 | 六轴传感器 | U2 | QFN-24 | MPU6050 | 1
PAJ7620U2 | module sensorPAJ7620U2 : 54/TRAY, 5400/BOX, 32400/CARTON | U3 | PAJ7620U2 | PAJ7620U2 | 1
HS8836A | USB2.0 HUB | U4 | SO-16N | HS8836A | 1