## ServoDrive-DK
Comment | Description | Designator | Footprint | LibRef | Quantity
10uF | Capacitor | C1 | CAP_0402 | 电容-0402 | 1
0.1uF | Capacitor | C2, C4 | CAP_0402 | 电容-0402 | 2
10nF | Capacitor | C3 | CAP_0402 | 电容-0402 | 1
SH1.0-5P |  | P1 | SH1.0-5P | SH1.0-5P | 1
SH1.0-4P |  | P2 | SH1.0-4P | SH1.0-4P | 1
120R | Resistor | R1 | RES_0402 | 电阻-0402 | 1
10K | Resistor | R2 | RES_0402 | 电阻-0402 | 1
LP2992 | LDO | U1 | SOT23-5 | LP2992 | 1
TL431IDBZT | Adjustable precision shunt regulator 3-SOT-23 -40 to 85 | U2 | SOT23-3 | TL431IDBZT | 1
FM116B |  | U3 | SOT23-6 | FM116B | 1
STM32F030F6/STM32F042F6 | ARM Cortex-M0 32-bit MCU, 16 KB Flash, 4 KB Internal RAM, 15 I/Os, 20-pin TSSOP, -40 to 85 degC, Tube | U4 | TSSOP-20 | STM32F030F4P6 | 1